## 电机can通讯协议
电机CAN通讯协议V1.1
1.控制指令（主控发 → 电机)
功能 | 帧 ID（Hex） | 帧格式 | 数据长度 | 数据说明 | 返回响应 | 说明
设置目标位置（主） | 0x0416 | 标准帧 | 6 字节 | Data[0~3]：目标位置 s32，单位：0.1mm | 需ACK，帧ID=0x041A | 目标类型：0x00=相对，0x05=绝对，0x0A=归零，0x0B=设当前位置为某值
Data[4]：设备号
Data[5]：目标类型
设置目标位置（从） | 0x0419 | 标准帧 | 5 字节 | 同上，省略目标类型（即不含 Data[5]） | 需ACK，帧ID=0x041A | 同上，适用于从电机
设置主速度 | 0x0415 | 标准帧 | 5 字节 | Data[0~3]：u32，单位：0.1mm/s | 需ACK，帧ID=0x041A
Data[4]：设备号
设置从速度 | 0x0418 | 标准帧 | 5 字节 | 同上 | 需ACK，帧ID=0x041A
设置主加速度 | 0x0414 | 标准帧 | 5 字节 | 同上 | 需ACK，帧ID=0x041A
设置从加速度 | 0x0417 | 标准帧 | 5 字节 | 同上 | 需ACK，帧ID=0x041A
控制电机锁定/释放 | 0x0413 | 标准帧 | 5 字节 | Data[0]：0x5A=上电使能，0x4A=下电释放 | 需ACK，帧ID=0x041A | 电机上电使能控制
Data[4]：设备号
配置轮径 | 0x0408 | 标准帧 | 4 字节 | Data[0]：设备号 | 否（重复3次写入）
Data[1]=0x24
Data[2~3]：轮径（单位：0.01mm 对应 0.1mm 位移）
配置电机参数（初始化） | 0x0316 | 标准帧 | 8 字节 | Data[0~5]：配置内容 | 否 | 详见电机参数配置表
Data[6]：bit7=方向位 正反转 + 设备编号
Data[7]：设备号
设置机械臂配置 | 0x0403 | 标准帧 | ≤8 字节 | Data[0]：设备号 | 否 | 需要机械臂控制的电机的id号，有几个写入几个，配置一次即可
Data[1]=0x40
Data[2~7]：电机id号
设置机械臂零点 | 0x0403 | 标准帧 | ≤8 字节 | Data[0]：设备号 | 否 | 机械臂控制功能的电机id号，有几个写入几个，每次机械臂控制前需要发送
Data[1]=0x41
Data[2~7]：电机id号
控制机械臂动作 | 0x0700 | 标准帧 | ≤8 字节 | Data[0~1]：电机1的相对位移 | 否
Data[2~3]：电机2的相对位移
Data[4~5]：电机3的相对位移
Data[6~7]：电机4的相对位移
BB 声提示指令（蜂鸣） | 0x0408 | 标准帧 | 6 字节 | Data[0]：设备号 | 否 | 用于声音提示
Data[1]：0x07
Data[2]：音量
Data[3~5]：频率信息等
获取设备SN | 0x060D | 标准帧 | 2 字节 | Data[0]：设备类型 | 0x0312 返回：SN号 | 7字节
Data[1]：0
绑定设备SN | 0x0313 | 标准帧 | 8 字节 | Data[0~6]：绑定的设备SN | 否 | 绑定设备唯一编号
Data[7]：设备号
2. 查询类指令（主控发 → 电机）
功能 | 帧 ID（Hex） | 帧格式 | 数据长度 | 内容说明 | 返回响应 | 说明
查询当前温度 | 0x0408 | 标准帧 | 2 字节 | Data[0]：设备号 | 0x0409 返回：温度数据 | 温度单位：0.1°C
Data[1]：0x06
查询当前位置 | 0x0408 | 标准帧 | 2 字节 | Data[0]：设备号 | 0x0409 返回：位移数据 | 单位：0.1mm
Data[1]：0x08
查询状态 | 0x0408 | 标准帧 | 2 字节 | Data[0]：设备号 | 0x0409 返回：状态位信息 | Bit0=锁定，Bit1=零位
Data[1]：0x25
查询固件版本号 | 0x0408 | 标准帧 | 2 字节 | Data[0]：设备号 | 0x0409 返回：版本信息 | 返回值为 u32 版本号
Data[1]：0xFF
3. 电机反馈帧（电机发 → 主控）
类型 | 帧 ID（Hex） | 帧格式 | 数据长度 | 内容说明 | 是否应答
参数设置 ACK | 0x041A | 标准帧 | 2字节 |  | 是
剩余位移反馈 | 0x0420+设备号 | 标准帧 | 8字节 | Data[0~3]：主通道位移（s32） | 否
Data[4~7]：从通道位移（s32）
力矩数据反馈 | 0x0440+设备号 | 标准帧 | 4字节 | Data[2~3]：当前扭矩值（s16） | 否
心跳数据反馈 | 0x0380+设备号 | 标准帧 |  | 心跳数据可自定义 | 否
状态数据反馈 | 0x0409 | 标准帧 |  | 包含温度/当前位置/状态/版本等，视查询指令而定 | 是
错误信息上报 | 0x0100~017F | 标准帧 | 2字节 | Data[0~1]：错误码（如 0x0104 堵转，0x0108 断线） | 否
4. 常见错误码参考
错误码（Hex） | 含义 | 说明
0x0102 | 任务未完成，未达到目标点 | 实际位置差异超过容差
0x0104 | 堵转 | 电机被卡住
0x0105 | 超温 | 电机传感器检测超温
0x0107 | 欠压 | 电源电压不足
0x0108 | 断线 | 电机与主控通信中断
[7 empty] | 内容说明 | 是否应答
[7 empty] | Data[2]：设备号；Data[0~1]：响应的原始帧 ID 低 2 字节 | 是
[7 empty] | Data[0~3]：主通道位移（s32） | 否
Data[4~7]：从通道位移（s32）
[7 empty] | Data[2~3]：当前扭矩值（s16） | 否
[7 empty] | 心跳数据可自定义 | 否
[7 empty] | 包含温度/当前位置/状态/版本等，视查询指令而定 | 是
[7 empty] | Data[0~1]：错误码（如 0x0104 堵转，0x0108 断线） | 否

## 电机配置参数
电机配置参数定义
字节序号 | Bit7 | Bit6 | Bit5 | Bit4 | Bit3 | Bit2 | Bit1 | Bit0 | 参考值(十六进制)
Byte0 |  |  |  |  | 极对数(一般为4) |  |  |  | B4
Byte1 | 速度P参数 |  |  |  | 速度I参数 |  |  |  | BF
Byte2 | 转矩P参数 |  |  |  | 转矩I参数 |  |  |  | CF
Byte3 | 顺时针最大电流 |  |  |  | 逆时针最大电流 |  |  |  | AA
Byte4 | [6 empty] | 刹车 | 阻尼 | 00
Byte5 | 速度D参数 |  |  |  | 转矩D参数 |  |  |  | 5F
Byte6 | 0-顺时针，1-逆时针（正对着电机轴） | 往返模式自动解锁 | 自动返回剩余位移(0使能,1关闭) | 自动返回剩余力矩(0使能,1关闭) | 马达号
Byte7 | 设备号
电机相关运行参数
序号 | 参数名称 | 单位 | 备注
1 | 轮径 | 0.01mm | 两者相关，如果轮径放大或缩小n倍，则位移也需要放大或缩小n倍
2 | 位移 | 0.1mm
3 | 速度 | 0.1mm
4 | 加速度 | 0.1mm